## BOM_Board1_Schematic1_2026-03-1
No. | Quantity | Comment | Designator | Footprint | Value
1 | 1 | 100nF/50V | C1 | C0603 | 100nF | 1
2 | 5 | 0.1uF | C2,C3,C4,C5,C11 | C0603 | 0.1uF | 1
3 | 3 | 10uF | C6(16V),C10,C28 | C0603 | 10uF | 1
4 | 1 | 4.7uF/50V | C7 | C0603 | 4.7uF/50V | 1
5 | 1 | 33pF | C8 | C0603 | 33pF | 1
6 | 8 | 0.1uF | C9,C13,C14,C15,C18,C19,C22,C26 | C0603 | 0.1uF | 1
7 | 1 | 0.47uF | C16 | C0603 | 0.47uF | 1
8 | 1 | 0.01uF | C17 | C0603 | 0.01uF | 1
9 | 2 | 20pF | C20,C21 | C0603 | 20pF | 1
10 | 3 | 22uF | C23,C24,C25 | C0603 | 22uF | 1
11 | 1 | 1uF | C27 | C0603 | 1uF | 1
12 | 1 | 2.54-1*4P母 | H1 | HDR-TH_4P-P2.54-V-F |  | 1
13 | 1 | 2.54-1*6P反弯排针 | J1 | HDR-TH_6P-P2.54-H-M-W10.0 |  | 1
14 | 1 | 4.7uH(饱和电流>1.5A) | L1 | L0603 | 4.7uH(饱和电流>1.5A) | 1
15 | 1 | KT-0805W | LED1 | LED0805-R-RD |  | 1
16 | 1 | 23.7K | R3 | R0603 | 23.7K | 1
17 | 1 | 124k | R4 | R0603 | 124k | 1
18 | 1 | 1K | R5 | R0603 | 1K | 1
19 | 6 | 10K | R6,R7,R8,R9,R40,R41 | R0603 | 10K | 1
20 | 1 | 120 | R10 | R0603 | 120 | 1
21 | 1 | 510 | R11 | R0603 | 510 | 1
22 | 1 | 100 | R42 | R0603 | 100 | 1
23 | 1 | MP2451DT-LF-P | U1 | SOT-23-6_L2.9-W1.6-P0.95-LS2.8-BL |  | 1
24 | 1 | AMS1117-3.3 | U2 | SOT-223-3_L6.5-W3.4-P2.30-LS7.0-BR |  | 1
25 | 1 | AS5600 | U3 | SOIC-8_L4.9-W3.9-P1.27-LS6.0-BL |  | 1
26 | 1 | STM32F103C8T6 | U4 | LQFP-48_L7.0-W7.0-P0.50-LS9.0-BL |  | 1
27 | 1 | TJA1050T | U5 | SOIC-8_L4.9-W3.9-P1.27-LS6.0-BL |  | 1
28 | 1 | GH1.25-4P卧贴 | U6 | CONN-SMD_4P-P1.25_GH1.25-4P |  | 1
29 | 1 | DRV8313PWPR | U7 | HTSSOP-28_L9.8-W4.5-P0.65-LS6.6-BL-EP |  | 1
30 | 2 | HX TS3425PA 160gf B | U8,U11 | SW-SMD_4P-L4.2-W3.4_HX-TS3425PA-250GF-B |  | 1
31 | 1 | SS14 | U9 | SOD-323_L1.7-W1.3-LS2.5-RD |  | 1
32 | 1 | GH1.25-3PWBPZ | U12 | CONN-SMD_GH1.25-3PWBPZ |  | 1
33 | 1 | 8MHz | X1 | CRYSTAL-SMD_L5.0-W3.2 | 8MHz | 1